## Sheet1
Qty | Value | Device | Package | Parts | MPN
2 |  | FERRITE600_TEENSY | L0603 | L1, L4 | BLM18AG601SN1D
1 |  | MK20DX256VLH7 | LQFP64-05 | K3 | MK20DX256VLH7
1 |  | MKL04Z32VLC4 | LQFP32-08 | K4 | IC_MKL04Z32_TQFP32
1 |  | TACT_SWITCH | SWITCH_PTS820 | S2 | PTS820J25MSMTRLFS
1 |  | USB_MICRO-B | FCI_10103594-0001LF | J2 | 10103594-0001LF
1 | 0.15UF | 0.15UF | C_0805 | C36 | 08053C154KAT2A
10 | 0.1UF | 0.1UF | C_0805 | C1, C3, C8, C9, C10, C14, C27, C28, C29, C35 | C0805C104Z3VACTU
2 | 10K | 10KOHM | 805 | R13, R14 | RNCP0805FTD10K0
1 | 16MHz | CRYSTAL-HC49US | HC49US | G3 | ABL-16.000MHz-B1U
1 | 1N4148WX-TP | 1N4148WX-TP | SOD323 | D1 | 1N4148WX-TP
4 | 1UF | 1UF | C_0805 | C2, C5, C31, C32 | C0805C104Z3VACTU
2 | 2.2K | 2.2KOHM | 805 | R11, R12 | RC0805FR-072K2L
5 | 2.2UF | 2.2UF | C_0805 | C7, C13, C26, C33, C34 | CL21B105KAFNNNE
1 | 220 | 220OHM | 805 | R1 | ESR10EZPJ221
2 | 22PF | 22PF | C_0805 | C11, C12 | 885012007030
1 | 23LC1024 | 23LC1024 | TSSOP8 | U5 | 23LC1024T-I/ST
1 | 30_PIN_CONNECTOR_MALEFLEX_CONNECTOR | 30_PIN_CONNECTOR_MALEFLEX_CONNECTOR | SLW30S_TOP | J3 | HLW30R-2C7LF
1 | 32.768kHz | CRYSTAL-TC26H | TC26H | G4 | CFS206-32.768KDZF-UB
2 | 33 | 33OHM | 805 | R5, R6 | ESR10EZPJ330
3 | 470 | 470OHM | 805 | R2, R7, R8 | ESR10EZPJ471
1 | 6N138 | 6N138 | DIP8 | OK1 | 6N138S
1 | AP7313 | AP7313 | SOT23-3 | D6 | AP7313-33SRG-7
1 | FER600 | FERRITE600_AUDIO | 805 | L3 | MPZ2012S601AT000
1 | MCP1825S | MCP1826SMSTT3 | SOT223 | T2 | MCP1826ST-3302E/DB
1 | MICROSD | MICROSD | MICRO-SD-SOCKET | U$6 | 473340001
1 | MIDI_CONNECTOR | MIDI_CONNECTOR | DIN_SDS_50J | U$1 | SDS-50J
1 | ORANGE | LED_ORANGE0805 | CHIPLED_0805 | D5 | LO R976-PS-1
1 | PJ-002A | PJ-002A | CUI_PJ-002A | J1 | PJ-002A
1 | SGTL5000_32QFN | SGTL5000_32QFN | QFN-32-5MM | U4 | SGTL5000XNAA3R2
1 | STEREO_LINE_OUT_JACK | STEREO_LINE_OUT_JACK | AMPHENOL_STEREO_JACK | U$3 | ACJS-MHDR
1 | SWITCHCRAFT_PHONEJACK | SWITCHCRAFT_PHONEJACK | STEREO_JACK_2SWITCH | J5 | 35RASMT4BHNTRX